## 招标控制价
附件2
福建省安全生产科学研究院附属楼三楼修缮项目工程
招 标 控 制 价
招标控制价(小写): |  |  | 98011元 | 其中：甲供材料费
(大写): | 玖万捌仟零壹拾壹圆整 |  |  | 其中：甲供材料费
招 标 人: |  |  |  | 造价咨询人:
|  | (单位盖章) |  |  | (单位盖章或资质专用章)
法定代表人 或其授权人: |  |  |  | 法定代表人 或其授权人:
|  | (签字或盖章) |  |  | (签字或盖章)
造价工程师：
(签字盖专用章)
编制时间: |  |  |  | 2021-09-22

## 工程项目造价汇总表
工程项目造价汇总表
工程名称:安全科学研究院修缮项目 |  |  | 第1页 共1页
序号 | 单项工程名称 | 金额(元) | 其中: 安全文明施工费(元)
1 | 单体建筑 | 98011 | 3365
合 计 |  | 98011 | 3365

## 单项工程造价汇总表
单项工程造价汇总表
工程名称：安全科学研究院修缮项目 单体建筑 |  |  | 第1页 共1页
序号 | 单位工程名称 | 金额(元) | 其中: 安全文明施工费(元)
1 | 房屋建筑与装饰工程 | 98011 | 3365
合 计 |  | 98011 | 3365

## 单位工程造价汇总表
单位工程造价汇总表
工程名称：安全科学研究院修缮项目 单体建筑 房屋建筑与装饰工程 |  |  | 第1页 共1页
序号 | 汇 总 内 容 | 金 额(元)
1 | 分部分项工程费 | 93984
1.1 | 装修改造 | 93984
2 | 措施项目费 | 4027
2.1 | 总价措施项目费 | 4027
2.1.1 | 安全文明施工费 | 3365
2.1.2 | 其他总价措施费 | 329
2.2 | 单价措施项目费
3 | 其他项目费
3.1 | 暂列金额
3.2 | 专业工程暂估价
3.3 | 总承包服务费
合 计=1+2+3 |  | 98011

## 分部分项工程量清单与计价表
分部分项工程量清单与计价表
工程名称：安全科学研究院修缮项目 | [6 empty] | 第1页 共1页
序号 | 项目编码 | 项目名称 | 项目特征描述 | 计量单位 | 工程量 | 金 额(元)
[6 empty] | 综合单价 |  | 合价
单体建筑 | [8 empty] | 单项工程(17房屋建筑与装饰)
房屋建筑与装饰工程 | [8 empty] | 单位工程(17房屋建筑与装饰)
装修改造 | [8 empty] | 分项工程(17房屋建筑与装饰)
1 | 011607003001 | 屋面附着层拆除 |  | m2 | 207.5 | 34.59 |  | 7177.43
2 | 010902001001 | 屋面卷材防水 |  | m2 | 227.84 | 168.03 |  | 38283.96
3 | 011301001001 | 天棚抹灰 |  | m2 | 207.5 | 56.1 |  | 11640.75
4 | 011201001001 | 墙面一般抹灰 |  | m2 | 285.9 | 34.04 |  | 9732.04
5 | 011104002001 | 竹、木（复合）地板 |  | m2 | 148.8 | 182.46 |  | 27150.05
合 计 | [7 empty] | 93984.23

## 分部分项工程量清单与计价表(含定额)
分部分项工程量清单与计价表
工程名称：安全科学研究院修缮项目 | [6 empty] | 第1页 共1页
序号 | 项目编码 | 项目名称 | 项目特征描述 | 计量单位 | 工程量 | 金 额(元)
[6 empty] | 综合单价 |  | 合价
单体建筑 | [8 empty] | 单项工程(17房屋建筑与装饰)
房屋建筑与装饰工程 | [8 empty] | 单位工程(17房屋建筑与装饰)
装修改造 | [8 empty] | 分项工程(17房屋建筑与装饰)
1 | 011607003001 | 屋面附着层拆除 |  | m2 | 207.5 | 34.59 |  | 7177.43
1.1 | 10116068 | 拆除屋面架空隔热层 |  | m2 | 207.5 | 7.51 |  | 1558.33
1.2 | 10116070 | 拆除屋面(铲除卷材防水层 带砂石保护层) |  | m2 | 207.5 | 13.43 |  | 2786.73
1.3 | 10116075 | 拆除屋面(拆除保温层) |  | m2 | 207.5 | 7.02 |  | 1456.65
1.4 | 10101084T | 自卸汽车运土(载重10t以内 运距30km以内) |  | m3 | 6.917 | 69.57 |  | 481.22
1.5 | 10117113T | 垂直运输工程(人工搬运 垃圾每向下3层楼) |  | m3 | 6.917 | 129.17 |  | 893.47
2 | 010902001001 | 屋面卷材防水 |  | m2 | 227.84 | 168.03 |  | 38283.96
2.1 | 10109036 | 卷材防水(沥青玻璃纤维布 二布三油 平面) |  | m2 | 227.84 | 34.08 |  | 7764.79
2.2 | 10110008 | 保温隔热屋面(架空隔热层 混凝土板 四角砖垫) |  | m2 | 227.84 | 96.49 |  | 21984.28
2.3 | 10111018 | 水泥砂浆(防水砂浆楼地面面层 20mm厚) |  | m2 | 227.84 | 33.69 |  | 7675.93
2.4 | 10117112T | 垂直运输工程(人工搬运 地毯 包括塑料地毯、地板胶片 每上3层楼) |  | m2 | 227.84 | 3.77 |  | 858.96
3 | 011301001001 | 天棚抹灰 |  | m2 | 207.5 | 56.1 |  | 11640.75
3.1 | 10116061 | 拆除天棚装饰层(拆除天棚面 石灰砂浆面) |  | m2 | 207.5 | 17.8 |  | 3693.5
3.2 | 10114134 | 乳胶漆(室内 天棚面 二遍) |  | m2 | 207.5 | 38.3 |  | 7947.25
4 | 011201001001 | 墙面一般抹灰 |  | m2 | 285.9 | 34.04 |  | 9732.04
4.1 | 10114133 | 乳胶漆(室内 墙面 二遍) |  | m2 | 285.9 | 34.04 |  | 9732.04
5 | 011104002001 | 竹、木（复合）地板 |  | m2 | 148.8 | 182.46 |  | 27150.05
5.1 | 10111085T | 木地板(条形复合地板（成品安装） 铺在水泥地面上) |  | m2 | 148.82 | 137.1 |  | 20403.22
5.2 | 10111102 | 多层板基底、面饰榉木板踢脚板（150mm高） |  | m | 148.8 | 41.57 |  | 6185.62
5.3 | 10117112T | 垂直运输工程(人工搬运 地毯 包括塑料地毯、地板胶片 每上3层楼) |  | m2 | 148.8 | 3.77 |  | 560.98
合 计 | [7 empty] | 93984.23

## 总价措施项目清单与计价表(含分项)
总价措施项目清单与计价表
工程名称：安全科学研究院修缮项目 |  |  |  | 第1页 共1页
序号 | 项 目 名 称 | 计 算 基 础 (元) | 费 率(%) | 金 额(元)
单体建筑
房屋建筑与装饰工程
装修改造
1 | 安全文明施工费 | 93984 | 3.58 | 3365
2 | 其他总价措施费 | 93984 | 0.35 | 329
3 | 防尘措施费 | 3365 | 9.9 | 333
合 计 |  |  |  | 4027

## 分部分项工程量清单综合单价分析表
分部分项工程量清单综合单价分析表
工程名称：安全科学研究院修缮项目 | [11 empty] | 第1页 共1页
序号 | 项目编码 | 项目名称及特征描述 | 单位 | 工程量 | 综合单价组成(元) | [7 empty] | 综合单价 (元)
[5 empty] | 人工费 | 材料费 | 其中： 设备费 | 施工机具使用费 | 企业管理费 | 利润 | 规费 | 税金
单体建筑 | [13 empty] | 单项工程(17房屋建筑与装饰)
房屋建筑与装饰工程 | [13 empty] | 单位工程(17房屋建筑与装饰)
装修改造 | [13 empty] | 分项工程(17房屋建筑与装饰)
1 | 011607003001 | 屋面附着层拆除 | m2 | 207.5 | 26.11 | 0.02 |  | 1.87 | 1.93 | 1.79 |  | 2.86 | 34.59
1.1 | 10116068 | 拆除屋面架空隔热层 | m2 | 207.5 | 6.08 |  |  |  | 0.42 | 0.39 |  | 0.62 | 7.51
1.2 | 10116070 | 拆除屋面(铲除卷材防水层 带砂石保护层) | m2 | 207.5 | 10.87 |  |  |  | 0.75 | 0.7 |  | 1.11 | 13.43
1.3 | 10116075 | 拆除屋面(拆除保温层) | m2 | 207.5 | 5.69 |  |  |  | 0.39 | 0.36 |  | 0.58 | 7.02
1.4 | 10101084T | 自卸汽车运土(载重10t以内 运距30km以内) | m3 | 6.917 | 0.17 |  |  | 56.16 | 3.89 | 3.61 |  | 5.74 | 69.57
1.5 | 10117113T | 垂直运输工程(人工搬运 垃圾每向下3层楼) | m3 | 6.917 | 104.05 | 0.52 |  |  | 7.22 | 6.71 |  | 10.67 | 129.17
2 | 010902001001 | 屋面卷材防水 | m2 | 227.84 | 37.26 | 97.25 |  | 1.54 | 9.38 | 8.73 |  | 13.87 | 168.03
2.1 | 10109036 | 卷材防水(沥青玻璃纤维布 二布三油 平面) | m2 | 227.84 | 6.67 | 20.01 |  | 0.92 | 1.9 | 1.77 |  | 2.81 | 34.08
2.2 | 10110008 | 保温隔热屋面(架空隔热层 混凝土板 四角砖垫) | m2 | 227.84 | 10.48 | 67.48 |  | 0.16 | 5.39 | 5.01 |  | 7.97 | 96.49
2.3 | 10111018 | 水泥砂浆(防水砂浆楼地面面层 20mm厚) | m2 | 227.84 | 17.06 | 9.76 |  | 0.46 | 1.88 | 1.75 |  | 2.78 | 33.69
2.4 | 10117112T | 垂直运输工程(人工搬运 地毯 包括塑料地毯、地板胶片 每上3层楼) | m2 | 227.84 | 3.05 |  |  |  | 0.21 | 0.2 |  | 0.31 | 3.77
3 | 011301001001 | 天棚抹灰 | m2 | 207.5 | 36.07 | 9.36 |  |  | 3.13 | 2.91 |  | 4.63 | 56.1
3.1 | 10116061 | 拆除天棚装饰层(拆除天棚面 石灰砂浆面) | m2 | 207.5 | 14.42 |  |  |  | 0.99 | 0.92 |  | 1.47 | 17.8
3.2 | 10114134 | 乳胶漆(室内 天棚面 二遍) | m2 | 207.5 | 21.65 | 9.36 |  |  | 2.14 | 1.99 |  | 3.16 | 38.3
4 | 011201001001 | 墙面一般抹灰 | m2 | 285.9 | 18.2 | 9.36 |  |  | 1.9 | 1.77 |  | 2.81 | 34.04
4.1 | 10114133 | 乳胶漆(室内 墙面 二遍) | m2 | 285.9 | 18.2 | 9.36 |  |  | 1.9 | 1.77 |  | 2.81 | 34.04
5 | 011104002001 | 竹、木（复合）地板 | m2 | 148.8 | 30.08 | 117.61 |  | 0.03 | 10.19 | 9.48 |  | 15.06 | 182.46
5.1 | 10111085T | 木地板(条形复合地板（成品安装） 铺在水泥地面上) | m2 | 148.82 | 11.82 | 99.18 |  |  | 7.66 | 7.12 |  | 11.32 | 137.1
5.2 | 10111102 | 多层板基底、面饰榉木板踢脚板（150mm高） | m | 148.8 | 15.21 | 18.42 |  | 0.03 | 2.32 | 2.16 |  | 3.43 | 41.57
5.3 | 10117112T | 垂直运输工程(人工搬运 地毯 包括塑料地毯、地板胶片 每上3层楼) | m2 | 148.8 | 3.05 |  |  |  | 0.21 | 0.2 |  | 0.31 | 3.77

## 人工、材料设备、机械汇总表
人工、材料设备、机械汇总表
工程名称：安全科学研究院修缮项目 | [5 empty] | 第1页 共1页
序号 | 工料机编码 | 工料机名称 | 规格、型号等特殊要求 | 单位 | 数量 | 单价 | 合价
一 |  | 人工 |  |  |  |  | 0
1 | 00010040 | 定额人工费 |  | 元 |  |  | 31070.6
二 |  | 材料
1 | 02310090 | 玻璃纤维布 |  | m2 | 543.626 | 1.29 | 701.28
2 | 04010001 | 水泥 | 32.5 | kg | 684.431 | 0.465 | 318.26
3 | 04010170 | 散装水泥 | 42.5 | kg | 4555.98 | 0.456 | 2077.53
4 | 04030230 | 净干砂（机制砂） |  | m3 | 6.433 | 159.83 | 1028.25
5 | 04090360 | 粘土膏 |  | m3 | 0.048 | 29.01 | 1.39
6 | 04130160 | 红砖 | 240×115×53 | 块 | 1503.744 | 0.54 | 812.02
7 | 04290170 | 混凝土板 | 400×400×60 | 块 | 1453.619 | 9.04 | 13140.72
8 | 05050030 | 胶合板 | 9厚 | m2 | 25.296 | 17.74 | 448.75
9 | 05050120 | 榉木胶合板 |  | m2 | 25.296 | 59.83 | 1513.46
10 | 07230001 | 复合木地板 | 12厚 | m2 | 156.261 | 92 | 14376.01
11 | 12010200 | 木压条 | 30×10 | m | 157.728 | 3.87 | 610.41
12 | 13010670 | 内墙用乳胶漆底漆 |  | kg | 57.333 | 10.67 | 611.74
13 | 13030480 | 腻子粉 |  | kg | 1007.128 | 2.3 | 2316.39
14 | 13030680 | 内墙用乳胶漆面漆 |  | kg | 137.215 | 11.56 | 1586.2
15 | 13310050 | 石油沥青 | 10# | kg | 1151.644 | 2.96 | 3408.87
16 | 13350040 | 防水粉 |  | kg | 145.818 | 1.04 | 151.65
17 | 14030050 | 汽油 | 90# | kg | 72.902 | 6.16 | 449.07
18 | 34110080 | 水 |  | m3 | 2.061 | 3.1 | 6.39
19 | 49010040 | 其他材料费 |  | 元 | 722.609 | 1 | 722.61
20 | 80010460 | 现拌抹灰砂浆 | 1:1 M55(42.5) 砂子4.75mm 稠度50~70mm | m3 | 1.549 | 722.463 | 1119.32
21 | 80010490 | 现拌抹灰砂浆 | 1:2.5 M40(42.5) 砂子4.75mm 稠度50~70mm | m3 | 4.648 | 406.723 | 1890.42
22 | 80050150 | 现拌混合砂浆 | M5(42.5) | m3 | 0.456 | 226.885 | 103.39
23 | 80110110 | 素水泥浆 |  | m3 | 0.456 | 699.36 | 318.68
24 | 80150080 | 冷底子油 | 30:70 | kg | 110.457 | 5.309 | 586.42
三 |  | 设备
四 |  | 施工机具
1 | 99050210 | 灰浆搅拌机 | 拌筒容量200L | 台班 | 1.048 | 136.64 | 143.21
2 | 99070610 | 自卸汽车 | 装载质量4t | 台班 | 0.877 | 442.94 | 388.49
3 | 99450550 | 其他机械费 |  | 元 | 213.72 | 1 | 213.72